## Conveiur-utenza
conv | utenza | trunk | Linea | tipo | Daisy Chain | PCT | IsConveyor | Id_Obj

## IO update
FIELD | [8 empty] | CARD TYPE | [6 empty] | REMOTE |  |  | PLC |  |  |  | TIA recalc
ELETTRICAL INFO | [5 empty] | SW INFORMATION | ELETTRICAL INFO | [12 empty] | SW INFORMATION
REV | PHASE | Eletrical Equipment | Function | ID LINE COMPONENT | Electrical TAG | SW TAG | SIGNAL DESCRIPTION | EQUIPMENT LOCATION | DI SAFE | DO SAFE | DI | DO | AI | AO | HIGH SPEED COUNTER | HARD WIRED TO | CARD ID | PIN | I/O ADDR | SCADA ALARM | NOTE | Ricalcolo Spare | TIA VAR NAME | TIA TYPE | TIA ADDRESS | TIA COMMENT | DIF | TIA VAR NAME | TIA DATA TYPE | TIA ADDRESS | TIA COMMENTO
G | 2A22 | 31S01 | AUX | MCP_34.2 | =A04TR34_L278+49ES01278_M01-31S01:14 | 49ES01278_M01_31S01:14 | 400VAC power supply: Disconnector Switch Status | MCP_34.2 |  |  | 1 |  |  |  |  | 150A100 | 150A101 | 1 | I 0.0 |  |  | spare_I0.0 | 49ES01278_M01_31S01:14 | Bool | %I0.0 | 400VAC power supply: Disconnector Switch Status | 1234 | 49ES01278_M01_31S01:14 | Bool | %I0.0 | 400VAC power supply: Disconnector Switch Status